## bom
Comment | Designator | Footprint | JLCPCB Part #
HRO_TYPE-C-31-M-12 | J1 | USB_C_Receptacle_HRO_TYPE-C-31-M-12 | C165948
1uF | C7,C8 | C_0402_1005Metric | C52923
1kohm | R5,R6 | C_0402_1005Metric | C11702
100nF | C3,C4,C5,C6,C9 | C_0402_1005Metric | C1525
5.1kohm | R1,R2 | C_0402_1005Metric | C25905
rp2040 | U2 | QFN-56-1EP_7x7mm_P0.4mm_EP3.2x3.2mm | C2040
W25Q128JVPIQ | U3 | WSON-8-1EP_6x5mm_P1.27mm_EP3.4x4.3mm | C190862
30pF | C10,C11 | C_0603_1608Metric | C1658
27ohm | R3,R4 | C_0402_1005Metric | C25100
SW | SW60 | SW_SPST_SKQG_WithStem | C318884
AMS1117-3.3 | U1 | SOT-223 | C6186
Crystal_GND24 | Y1 | Crystal_SMD_3225-4Pin_3.2x2.5mm | C9002
10uF | C1,C2 | C_0402_1005Metric | C315248